## BOM-LIST
Designator | MPN | Qty | Description
C1, C2, C4, C6, C47, C49, C53, C55, C59, C61, C65, C67, C71, C73, C77, C79, C83, C85, C88, C89, | CL10B105KA8NNNC | 20 | 1uF
C3, C14, C46, C51, C52, C57, C58, C63, C64, C69, C70, C75, C76, C81, C82, C87, | CL31B106KBHNNNE | 16 | 10uF X5R 0805
C5, C13, C48, C50, C54, C56, C60, C62, C66, C68, C72, C74, C78, C80, C84, C86, | 0603B103K500NT | 16 | 10nF 50V X7R 0603
C7, C8, C9, C10, C11, C12, C15, C16, C17, C18, C19, C20, C21, C22, C23, C24, C25, C26, C27, C28, C29, C30, C31, C32, C33, C34, C35, C36, C37, C38, C39, C40, C41, C42, C43, C44, C45, | CC0603KPX7R7BB104 | 37 | 100nF
F1, F2, F3, F4, F5, F6, F7, F8, F9, F10, F11, F12, F13, F14, F15, F16, F17, | TLC-FSMD020 | 17 | Polyfuse
FB1, FB2, | BLM18PG181SN1D | 2 | BLM18PG181SN1D
H1, H2, H3, H4, | DNI | 4 | MountingHole_Pad
IC1, IC4, IC6, IC8, IC10, IC12, IC14, IC16, | AD8276ARMZ | 8 | AD8276
IC2, IC3, IC5, IC7, IC9, IC11, IC13, IC15, IC17, | OPA376AIDBVR | 9 | OPA376xxDBVR
IC18, | AD5675RBRUZ | 1 | AD5675RBRUZ
IC19, | ISO1541DR | 1 | ISO1541DR
J1, J2, J3, J4, J5, J6, J7, J8, | SMA-KWE20 | 8 | Conn_Coaxial
J9, | B4B-PH-K-S(LF)(SN) | 1 | B4B-PH-K
J10, J11, | B2B-PH-K-S(LF)(SN) | 2 | JST B2B-PH-K
JP1, JP2, JP3, JP4, JP5, JP6, JP7, JP8, | DNI | 8 | SolderJumper_3_Open
L1, L2, L3, L4, L5, L6, L7, L8, L9, L10, L11, L12, L13, L14, L15, L16, | MMZ2012Y152BTD25 | 16 | MMZ2012Y152B
Q1, Q2, Q3, Q4, Q5, Q6, Q7, Q8, | MMDT3946-7-F | 8 | MMDT3946-7-F
R1, R2, | RC0603FR-072RL | 2 | 2
R3, R6, R9, R14, R15, R16, R19, R22, R25, R28, | RC0603FR-071KL | 10 | 1k
R4, R7, R10, R17, R20, R23, R26, R29, | 2-1625868-7 | 8 | 10 0.1%
R5, R8, R11, R18, R21, R24, R27, R30, | ERA-6AEB102V | 8 | 1k 0.1%
R12, R33, R35, R37, R39, R41, R43, R45, | 0603WAF2002T5E | 8 | 20K
R13, R34, R36, R38, R40, R42, R44, R46, | 0603WAF3572T5E | 8 | 35.7K
R31, R32, | 0603WAF1002T5E | 2 | 10K
U1, U3, U5, U7, U9, U11, U13, U15, U17, | LP5907MFX-3.3 | 9 | LP5907MFX-3.3
U2, U4, U6, U8, U10, U12, U14, U16, | TPS7A3001DGNR | 8 | TPS7A3001